## BOM_Board1_Schematic1_2026-06-1
No. | Quantity | Designator | Value | Manufacturer Part | JLCPCB Price | LCSC Price
1 | 1 | C1 | 10uF | 1206B104K500CT
2 | 1 | C2 | 100nF | 1206B104K500CT
3 | 2 | C3,C4 | 22nF | CL05B223KA5NNNC | 0.0008
4 | 3 | C5,C8,C9 | 100nF | CL05B104KO5NNNC | 0.0004
5 | 2 | C6,C7 | 10uF | CL21B105KBFNNNE
6 | 1 | D1 |  | SS34 | 0.0046
7 | 1 | D2 |  | USBLC6-2SC6 | 0.0228
8 | 1 | L1 |  | CMLO0420H2R2MTT | 0.0196
9 | 1 | LED1 |  | Red LED | 0.002
10 | 1 | LED2 |  | Green LED | 0.002
11 | 1 | Q1 |  | AO3407 | 0.0047
12 | 1 | Q2 |  | 8205A | 0.0054
13 | 1 | Q3 |  | 2N7002 | 0.0021
14 | 6 | R1,R2,R4,R10,R12,R24 | 100kΩ | FRC0805J103TS
15 | 1 | R3 | 560kΩ | FRC0805J103TS
16 | 2 | R5,R6 | 5.1kΩ | FRC0805J103TS
17 | 2 | R7,R8 | 1kΩ | FRC0805J103TS
18 | 1 | R9 | 1.2kΩ | FRC0805J103TS
19 | 3 | R11,R21,R22 | 10kΩ | FRC0805J103TS
20 | 2 | R13,R16 | 300Ω | FRC0805J103TS
21 | 4 | R14,R15,R17,R18 | 220Ω | FRC0805J103TS
22 | 1 | R19 | 3.3kΩ | FRC0805J103TS
23 | 1 | R20 | 6.8kΩ | FRC0805J103TS
24 | 1 | R23 | 5kΩ | FRC0805J103TS
25 | 4 | S1,S2,S3,S4 |  | Tact Push Button Micro Switch 6x6 4PIN |  | 19.8367
26 | 2 | SW1,SW2 |  | TS-1088-AR02016 | 0.0083
27 | 1 | U1 |  | TPS63802DLAR | 0.1396
28 | 1 | U2 |  | KF301-5.0-2P | 0.0149
29 | 1 | U3 | 2.4GHz | ESP32-S3-WROOM-1-N8R8 | 0.7251
30 | 1 | U4 |  | TP4056 | 0.0278
31 | 1 | U5 |  | DW01A | 0.0039
32 | 3 | U6,U7,U8 |  |  |  | 19.8367
33 | 2 | U9,U10 |  | Jumper3 | 0.0002
34 | 1 | USB1 |  | TYPE-C 16PIN 2MD(073) | 0.011