## BOM_EndPoint_Schematic1_2026-06
No. | Quantity | Designator | Value | Manufacturer Part | JLCPCB Price | LCSC Price
1 | 1 | C1 | 10uF | 1206B104K500CT
2 | 1 | C2 | 100nF | 1206B104K500CT
3 | 2 | C3,C4 | 22nF | CL05B223KA5NNNC | 0.0008
4 | 4 | C5,C8,C9,C10 | 100nF | CL05B104KO5NNNC | 0.0004
5 | 3 | C6,C7,C11 | 10uF | CL21B105KBFNNNE
6 | 1 | CN1 |  | PJ-320A-4P DIP | 0.0082
7 | 1 | D1 |  | SS34 | 0.0046
8 | 1 | D2 |  | USBLC6-2SC6 | 0.0229
9 | 1 | H2 |  | PZ254V-11-05P | 0.0049
10 | 1 | H3 |  | MZ254R-11-10-10 | 0.035
11 | 1 | L1 |  | CMLO0420H2R2MTT | 0.0197
12 | 1 | LED1 |  | Red LED | 0.002
13 | 1 | LED2 |  | Green LED | 0.002
14 | 1 | Q1 |  | AO3407 | 0.0047
15 | 1 | Q2 |  | 8205A | 0.0054
16 | 1 | Q3 |  | 2N7002 | 0.0024
17 | 6 | R1,R2,R4,R10,R12,R24 | 100kΩ | FRC0805J103TS
18 | 1 | R3 | 560kΩ | FRC0805J103TS
19 | 2 | R5,R6 | 5.1kΩ | FRC0805J103TS
20 | 2 | R7,R8 | 1kΩ | FRC0805J103TS
21 | 1 | R9 | 1.2kΩ | FRC0805J103TS
22 | 2 | R11,R19 | 4.7kΩ | FRC0805J103TS
23 | 2 | R13,R16 | 300Ω | FRC0805J103TS
24 | 4 | R14,R15,R17,R18 | 220Ω | FRC0805J103TS
25 | 2 | R20,R22 | 10kΩ | FRC0805J103TS
26 | 1 | R21 | 20kΩ | FRC0805J103TS
27 | 1 | R23 | 5kΩ | FRC0805J103TS
28 | 2 | R25,R26 | 12kΩ | FRC0805J103TS
29 | 2 | SW1,SW2 |  | TS-1088-AR02016 | 0.0083
30 | 1 | U1 |  | TPS63802DLAR | 0.149
31 | 1 | U2 |  | KF301-5.0-2P | 0.015
32 | 1 | U3 | 2.4GHz | ESP32-S3-WROOM-1-N8R8 | 0.7416
33 | 1 | U4 |  | TP4056 | 0.0279
34 | 1 | U5 |  | DW01A | 0.0039
35 | 2 | U6,U7 |  |  |  | 0.0134
36 | 3 | U8,U9,U10 |  | Jumper3 | 0.0002
37 | 1 | U11 |  | ADS1115QDGSRQ1 | 0.9701
38 | 1 | USB1 |  | TYPE-C 16PIN 2MD(073) | 0.011